## 分部分项工程量清单计价表
分部分项工程量清单计价表
工程名称:阜阳工业经济学校专用电工程
序号 | 项目编码 | 项 目 名 称 | 项目特征 | 计量单位 | 工程数量 | 金额(元)
[6 empty] | 综合单价 | 合价 | 其中人工费
|  | 一、电力部分 |  |  | 0 | 0 | 0 | 0
1 | 030210001001 | 电杆组立 | 12米水泥杆 | 根 | 2 | 0 | 0 | 0
2 | 030202002001 | 真空断路器 | 1、型号:ZW32-12/630A 2、含看门狗 | 台 | 1 | 0 | 0 | 0
3 | 030202010001 | 避雷器 | 1、名称、型号:HY5WS-17/50-TL 2、电压等级:10KV | 组 | 2 | 0 | 0 | 0
4 | 030202006001 | 隔离开关 | 名称、型号:GW10-12/630A | 组 | 1 | 0 | 0 | 0
5 | 030210001002 | 杆上金具 | 1、材质:镀锌型钢，详见图纸说明 2、包含开关支架、横担、撑铁、抱箍及变压器构架等五金构件 | 项 | 1 | 0 | 0 | 0
6 | 030210002001 | 导线架设 | 1、型号（材质）:铝芯绝缘线 2、规格:JKLYJ-10-50mm2 | m | 30 | 0 | 0 | 0
7 | 030204018001 | 信道综合箱 | 1、位于配电房内 2、规格:根据本地电力部门要求配置 工作内容：1、箱体安装 2、接地、端子安装等 | 台 | 1 | 0 | 0 | 0
8 | 030210002002 | 导线架设 | 1、型号（材质）:铜芯绝缘线 2、规格:JKTRYJ-10-50mm2 | m | 15 | 0 | 0 | 0
9 | 030210002003 | 穿刺线夹 | 1、型号（材质）:高压穿刺线夹，T接点用 2、规格:JJC-10KV-50 | 个 | 3 | 0 | 0 | 0
10 | 030210001003 | 铜铝接线端子 | 1、类型:DTL型 2、详见图纸说明 工作内容：安装 | 个 | 15 | 0 | 0 | 0
|  | 本页小计 |  |  |  |  | 0 | 0
11 | 030210001004 | 铜铝接线端子 | 1、类型:DT-240mm2 2、详见图纸说明 工作内容：安装 | 个 | 3 | 0 | 0 | 0
12 | 030210001005 | 铜压接管 | 1、类型:液压型 2、详见图纸说明 工作内容：安装 | 个 | 3 | 0 | 0 | 0
13 | 030210001006 | 验电接地环 | 1、类型:BYD型 2、详见图纸说明 工作内容：安装 | 个 | 3 | 0 | 0 | 0
14 | 030209002001 | 避雷装置 | 1、接地引下线 2、GJ-35 | m | 20 | 0 | 0 | 0
15 | 030209001001 | 接地装置 | 1、接地极制作、安装 2、50*5角钢，长度2.5m | 根 | 1 | 0 | 0 | 0
16 | 030202019001 | 落地式计量柜 | 工作内容：基础浇筑 箱体安装 | 台 | 1 | 0 | 0 | 0
17 | 030202009001 | 跌落式熔断器 | 名称、型号:XS-10/100(20A) 工作内容：安装 支架安装 | 组 | 1 | 0 | 0 | 0
18 | 030201001001 | 油浸电力变压器 | 名称:油浸式变压器 型号: S11-M-250/10 容量（KV。A）:250 工作内容：基础型钢制作、安装 本体安装 油过滤 干燥 | 台 | 1 | 0 | 0 | 0
19 | 030204004001 | 低压开关柜 | 名称、型号:低压进线柜一台、低压出线柜一台、低压补偿柜一台。 规格:GGD 工作内容：基础槽钢制作、安装 柜安装 端子板安装 焊、压接线端子 盘柜配线 | 台 | 3 | 0 | 0 | 0
|  | 本页小计 |  |  |  |  | 0 | 0
20 | 030211001001 | 电力变压器调试 | 1、型号:干式变压器 2、容量（KV。A）:315KVA | 系统 | 1 | 0 | 0 | 0
21 | 030211002001 | 送配电装置系统 |  | 系统 | 1 | 0 | 0 | 0
22 | 030211007001 | 避雷器测试 | 电压等级:10KV | 组 | 2 | 0 | 0 | 0
23 | 030211006001 | 电力电缆、母线绝缘测试等 |  | 项 | 1 | 0 | 0 | 0
24 | 040504004001 | 电缆井 | 1、型号:GB2（1700*1800，位于人行道、绿化带内） 2、混凝土等级:C30 3、钢筋等级:HPB300级 4、做法详见图纸 | 座 | 2 | 0 | 0 | 0
|  | 本页小计 |  |  |  |  | 0 | 0
|  | 合 计 |  |  |  |  | 0 | 0
【一点智慧清单先锋 V8.0.39】